## 采购清单
附件：9号楼音响设备采购清单
品名 | 招标款式图片 | 技术参数 | 品牌 | 型号 | 单位 | 数量
一楼音响系统
专业线阵列全频音箱 |  | 8寸线阵列全频音箱 功率：(连续/节目/峰值)400W/800W /1600W 最大声压级：SPL(2) 122dB/1m 双功放: 低频122dB/1m，高频128dB/1m 频率范围：(-10dB)70Hz-20kHz 频率响应：(±3dB)87Hz-19kHz 覆盖范围：水平100°，垂直15° 扬声器单元：低频2168H-1，高频2*2414 尺寸：(高*宽*深)230*420*270mm 重量：12.7kg | 美国JBL | VRX928LA | 只 | 6
专业线阵列低频音箱 |  | 15寸线阵超低音箱 频率范围(-10dB) 35Hz ～ -250Hz 频率响应(±3dB) 40Hz ～ 250Hz 功率(1)(连续/节目/峰值)800W/1600W/ 3200W 最大声压级 SPL(2) 126dB/1m 扬声器单元 低频 2265G-1 体积 (高 x 宽 x 深) 496mm x 420mm x 597mm 重量 26.3kg (58磅) | 美国JBL | VRX915S | 只 | 2
线阵全频功放 |  | 双通道数字功率放大器，立体声输出650瓦8欧，1200瓦4欧，1600瓦2欧；单声道（桥接）输出2400瓦8欧，3200瓦4欧；灵敏度1.4V；频率响应20Hz-20kHz；信噪比100dB；电压增益34.2dB；体积（高X深X宽）：89X311X483mm，2U机箱高度；重量：8.4kg，运输重量：9.8kg。产地：中国。 | CROW功放 | XTi4002A | 台 | 3
超低音功放 |  | 双通道数字功率放大器，立体声输出1200瓦8欧，2100瓦4欧，3000瓦2欧；单声道（桥接）输出4200瓦8欧，6000瓦4欧；灵敏度1.4V；频率响应20Hz-20kHz；信噪比103dB；电压增益37.1dB；体积（高X深X宽）：89X411X482mm，2U机箱高度；重量：19.5kg，运输重量：21.5kg。产地：中国。 | CROW功放 | XTi6002A | 台 | 1
数字调音台 |  | 40个输入通道，16个Midas经典PRO系列话放，25条混音母线，现场扩声及录音棚的数字调音台M32R拥有40路全处理输入通道，16个获奖无数的Midas经典话放，25条统一延时且相位一致的混音母线，支持AES50网络，最大允许传输96个输入和96个输出，开放式的架构未来将能兼容96kHz采样率 | MIDAS | M32R live | 台 | 1
音频处理器 |  | 192kHz的数模/模数转换，提供出色的音频性能，40位浮点数字信号处理，8个DCA编组和6个静音编组，8个立体声效果器，17个100mm Midas PRO电动推子 | ASHLY | DSP480 | 台 | 1
二楼音响系统
二楼补声音响 |  | 恒定带宽技术，带有8只50mm（2寸）驱动。含万向可调安装支架，增加瞄准的灵活性;频率响应 (-10 dB) 80 Hz – 20 kHz;覆盖模式：垂直 20° (1.5 kHz - 16 kHz, ±10°);水平 150°(ave, 1 kHz – 4 kHz, ±20°);功率负载 (8 ohm) 150W ;最大声压级 : 115 dB ;音乐模式：111 dB，尺寸：528*99*153mm | 美国JBL | CBT50LA-1（黑） | 只 | 4
二楼补声功放 |  | 双通道功率放大器，每组立体声输出330瓦8欧，450瓦4欧；桥接单声道输出900瓦8欧； 灵敏度0.775V/1.4V；频响20Hz-20kHz；信噪比100dB； 体积（高X深X宽）：89X315X482mm，2U机箱高度；重量：12.7kg，运输重量：14.7kg。产地：中国。 | CORW功放 | XLi1500 | 台 | 2
话筒系统
无线手持话筒主机手持话筒 |  | 无线系统，适合在稳定UHF范围内高达42 Mhz调谐带宽，可同时设置最多12个链接系统。 轻型铝发射器带集成静音开关，配e835咪头 纯自动半机架接收器，全金属外壳，带LCD显示屏 发射器和接收器之间通过红外线实现轻松灵活的无线同步 通过新的链路功能，多达12个接收器，最多20个兼容通道 最高42 Mhz带宽，带1680个可选择的频率，可在稳定的UHF范围内完全调谐 传输范围：最远100米/300英尺 | 森海塞尔 SENNHEIER | EW 100 G4-835 | 套 | 2
无线信号分配器 |  | asa214有源天线分离器是建立在一个全金属外壳和船舶包括8bnc电缆。分配器运行多达4个接收器的EW系列有两个天线。uhf-版本包括与欧盟、英国和美国适配器的nt 1-1电源，而asa214-1g 8则包括与欧盟、英国和au适配器的nt 1-1电源。 与g 4和g 3系统兼容 通过bnc电缆为em 300-500/em 100接收机供电。不需要额外的电力供应 最多4个真正的多样性接收器可与两个外部天线一起使用 全金属外壳 | 森海塞尔 SENNHEIER | ASA214 | 台 | 1
无源指向天线 |  | 被动定向天线。传送和接收 天线。 频率范围：450-960 mhz 顶点角：约100° 前后比：≥14 db | 森海塞尔 SENNHEIER | A2003 | 块 | 2
时序电源 |  | 可带6-7台 1000W-2500W设备 | ABL | BF-228i(带滤波） | 台 | 1
机柜 |  | 600×600×1600高度 |  | 16U | 套 | 1
卡侬公母头子 |  |  |  |  | 个 | 50
专业音响插 |  | 卡侬插头有公插与母插之分，插座也同样有公插座与母插座之分。公插的接点是插针，而母插的接点是插孔。依照国际上通用的惯例，以公插头或插座作信号的输入端；以母插头、插座作为信号的输出端。 |  | XLR∶俗称卡侬接头 | 个 | 40
护套绞形扬声器线缆 |  | 护套绞形扬声器线缆，采用优质高纯度（OFC）无氧铜丝绞合，特别配方聚氯乙烯绝缘,聚氯乙烯护套；适用于工程暗线架设 | 2.5平方 | NC-EVJ2×2.5 | 捆 | 4
高保真信号线 |  | 音频安装线缆，高纯度（OFC）无氧铜丝绞合，聚氯乙烯绝缘；黑色聚氯乙烯护套，护套为圆形，适合做工程穿管固定安装使用；线径5.0mm，2芯加铝箔屏蔽，规格：(17/0.15BC+HDPE1.55)*2C+DW23/0.15TC | 128绕包 | NC-2E5AT | 捆 | 4
注： | 1.项目总价包含人工、安装以及各类线材，安装周期为两个工作日。 2.质保三年，本地供应商上门服务，1小时响应，4小时到达现场