## 附件1
附件1：冻干机等采购清单
序号 | 品名 | 技术参数及配置要求 | 数量
1 | 冻干机 | 冻干面积 (m2）：0.12；捕水容量 (kg/ 批 )：3；物料盘尺寸 (mm)：Φ200；冷阱尺寸 (mm)：Φ250X150；冷阱最低温度 (°C)：≤-56（空载）；整机外形尺寸 (mm)：590Lx460Wx450H+440。 | 1
2 | 真空泵 | 1、泵体运行温度低，能有效减低泵被化学腐蚀风险。 2、油箱和泵体都有抗化学腐蚀涂层，能够保护泵不被化学物质侵蚀。 3、油箱容量大，能够稀释吸入真空油里的化学物质，降低了化学腐蚀的风险和油被污染的程度。 4、低噪音：运行特别安静，不干扰工作。 5、自润滑功能：确保所有运动部件浸润在新鲜的油里，平衡温度，减少油染，延长机械寿命。 6、防倒吸阀：防止在停机时油被倒吸进真空容器 7、气压载阀：减少化学蒸汽被夹带进入泵油;保护泵不被可凝性流体如水，乙酰腈等的影响。 8、cUL 和CE 认证：具有各国的安全认证，满足官方的3 安全标准。 9、满足各种应用的外形尺寸：现代和紧凑的外形设计，满足各种应用场合的要求。 10、双电压电机：IP44 电机，可在115V 和240V之间切换，并可配置各种相应的电源插头，使CRVpro 可使用。 | 1
3 | 制冰机 | 储冰量：32KG；最大产冰量：85kg/24小时； | 1
4 | 紫外可见分光光度计 | 波长范围：190-1100nm;波长精度：±0.3nm；波长重复性：0.2nm； | 1
5 | 移液器 | 0.1-5ml(4支） | 4
6 | pH计 | PH测量范围：0.00-14.00；PH分辨率：0.01；温度范围（℃）：-5.0~105.0；校准点：3个。 | 1
7 | 电泳仪 | 电压： 10~300 V ， 递增单位： 1V；电流： 10~400 mA ， 递增单位： 1mA；定时： 0~999 分， 递增单位： 1 分钟； | 1
8 | 培养箱 | 内胆尺寸(mm) W×D×H：540×460×1000；控温范围：0-60℃；温度波动度：高温±0.5℃ 低温±1.0℃；输入功率：650W. | 2
9 | 烘箱 | RT+10 ～ 200 ℃；内胆尺寸：450*400*450；容积：80L。 | 1
10 | 超微量模块 | 2μL样品容量：16个 检测范围：2-4000ng/μL dsDNA BioCell检测位：2个 标准比色杯检测位：1个 Take3 Trio 2μL样品容量：48个 检测范围：2-4000ng/μL dsDNA BioCell检测位：2个 | 1
11 | 大容量高速冷冻离心机 | 最高转速：20500r/min；最大离心力：29200×g；最大容量：750ml×4；温度范围：-20～+40℃；配置：500ml*4水平转子一套，8*96水平酶标转子一套。 | 1