## 附件2
附件2 ：高压灭菌锅等采购清单
序号 | 名称 | 技术参数及配置要求 | 数量
1 | 高压灭菌锅 | 容量：78L；功率：2500W；内尺寸：直径370mm*730mm | 1
2 | 超净台 | 工作尺寸：1380x650x510；洁净度：IDO5级 100级；平均风速：≥0.3m/s；噪音：≤63； | 1
3 | 分析天平 | 最大秤量:220g；可读性：0.1mg；秤盘尺寸：90mm;内部校准; | 1
4 | 三位电子天平 | 最大秤量：120g;可读性:1mg；秤盘尺寸：120mm；尺寸 (高x长x宽)：54 mm x 224 mm x 202 mm； | 1
5 | 两层组合振荡培养箱 | 转速：30-300rpm；温度：4～60℃；容量：单层250ml×66或500ml×45或1000ml×28或2000ml×15 | 2
6 | PCR仪 | 2个48*0.2ml可独立运行模块；最大升温速度6℃/S，最大降温速度5.5℃/S，每个模块可以独立做梯度运行。 | 1
7 | 超声波清洗 | 内尺寸：300x240x150；容量：10L；功率：300W；温度范围：RT-80； | 1
8 | 旋转蒸发仪 | 转速范围：5 – 300 rpm;头部角度可调整：0 – 60 °;升降行程：155 mm;竖直型 / 加强型冷凝面积：1500 / 2000 cm2;加热功率：1350 w;控温范围：RT - 99 °C;低温循环泵温度范围：室温-－20℃；隔膜泵抽速：33L/min；极限真空压力：2mbar。 | 1
9 | 超低温冰箱 | 容积：330L；-50℃～-86℃ (每档1℃，环境温度10℃~30℃)；外箱尺寸(W×D×H)：750×875×1850mm。 | 1
11 | 凝胶成像系统 | 数据处理系统Intel 3205U双核1.5GHz/双核四线程；2592 X 1944（500万像素）；可测出低至0.01ng的核酸；采用日本Computar高通透自动变焦镜头F=1：1.2,12.5～75mm，根据要求随意缩放凝胶尺寸。 | 1