## Sheet1
品名 | 技术参数 | 型号 | 数量
旋转蒸发仪 | 标配1L蒸发瓶、收集瓶，可选多种不同规格的蒸发瓶、圆柱瓶及多歧管等玻璃组件；电源：240V，50/60 Hz；工作温度：0-40℃；转速范围：10-280rpm；手动升降，蒸发瓶浸入高度限高设计可自行设置高度调节范围，最大调节高度155mm；加热锅加热功率1300W，温度范围：20-210℃，数字显示，控温精度可达± 1℃；加热锅容积4.5L，可适用于0-5L蒸发瓶操作； | 型号：Hei-VAP Core HL G3 | 4
磁力搅拌器 | 转速范围：100-1400rpm；转速显示：LED数字显示，速度控制精度：±2%；电机：无刷电机；加热输出功率：800W；盘面直径：145mm；最大搅拌量 (H2O)：20L；最大负载量：25Kg；加热温度范围（盘面）：20-300℃，LED数字显示；介质最高温度：250℃；温度设定精度：±1℃；搭配温度探针PT1000控温精度：±1℃；加热盘材质： Kera-Disk®，内部硅铝合金，外部陶瓷涂层，具有优异的防刮花和耐腐蚀性能；外形尺寸：173 x 277 x 94mm；重量：2.9Kg；具有CE认证证书；DIN EN 60529 保护方式：IP32；电源：240V，50/60 Hz；工作温度：0-40℃； | 型号:Hei-PLATE Silver 1 Package | 10