## Sheet1
采购清单
名称 | 数量 | 规格型号 | 参数
匀浆仪 | 1台 | MP； FastPrep-24TM 5G | 批次研磨量为2mL, 4.5mL, 15mL和50mL；出样粒度<20um；进样粒度<30mm;出料粒度0.01mm以下
旋涡混合器 | 2台 | 其林贝尔；VORTEX-5 | 转速：2800转/分；工作方式：连续、点触、调速；工作台：碗型、平板型可调换
电热恒温培养箱 | 1台 | 上海一恒；DHP-9402 | 型号：DHP-9402（立式）；电源电压：AC220V 50HZ；控温范围：RT+5～65℃；温度分辨率/波动率：0.1℃/～±0.5℃
千分之一天平 | 1台 | 赛多利斯；BCE223i-1CCN | 型号：BCE223i-1CCN；称重能力：320g；可读性：1mg；重复性负载为5%时的典型值：0.5±mg
万分之一天平 | 1台 | 赛多利斯；BCE124i-1CCN | 型号：BCE124i-1CCN；称重能力：120g；可读性：0.1mg；重复性负载为5%时的典型值：0.08±mg
pH计 | 1台 | 赛多利斯；PB-10 | 型号：PB-10；pH测量范围：0.00-14.00；pH分辨率：0.01；pH精度：0.01；MV测量范围（mv):1500
倒置相差显微镜 | 1台 | Nikon;Ts2-FL | 型号：Nikon Ts2-FL；光学系统：CFI60无限远光学系统；观察方式：明场，变迹相差*1，浮雕对比*2落射荧光
高压灭菌锅 | 1台 | 施都凯；IMJ-78A | 型号：IMJ-78A；容量：78L；灭菌胆尺寸：Ф370*703；外部尺寸：L*W*H(520*612*1070)；内胆材质：SUS304（1Cr18Ni9） 厚度2.5mm 喷砂，电解抛光
电热鼓风干燥箱 | 1台 | 上海博迅；GZX-9140MBE | 型号：GZX-9140MBE；产品类型：微电脑普通型；控温范围：室温+5℃-250℃；温度分辨率：1℃；温度波动度：±1℃
小型叠加冷冻摇床 | 1台 | 华利达；HZ-2310K-2 | 振荡速度：20-300rpm；速度控制：无级调速；温度范围：5～50℃；温度精度：≤±0.1℃；时间控制：0-99.9h/连续；
微波炉 | 2台 | 美的；M3-L233B20L | 型号：M3-L233B；操控方式：触控式；能效等级：二级能效；容量：22L及以下；内胆材质：涂层
台式机电脑 | 1台 | DELL;成就3690 | CPU系列：英特尔 酷睿i5 11代系列；核心/线程数：六核心/十二线程；硬盘容量：512GB；内存类型：DDR4 2933MHz
冰箱 | 1台 | 格力；晶弘226L | 压缩机：定频；门款式：双门；面板材质：彩钢；制冷方式：风冷（无霜）；能效等级：二级能效
冰箱 | 1台 | 格力；晶弘230L | 压缩机：定频；类型：超薄、可嵌入冰箱；门款式：三门；控温方式：电脑控温；制冷方式：风冷（无霜）；能效等级：二级能效