## Sheet1
序号 | 设备名称 | 技术参数 | 数量 | 单位 | 推荐品牌
1 | 灯光系统改造
1.1 | 灯光控制台 | ★不少于5个DMX输出输入, 最高扩展可支持65536个通道参数 ★内置不少1个12.1英寸触摸屏+一个9英寸触摸屏 ★支持1个无线DMX输出 可外接不少两个DVI触摸显示器 不少10个高精度电动推杆（60mm） 不少1个千兆以太网连接口 不少4个USB 2.0连接接口 不少2个AB场电动推杆(100mm) 不少5个耐磨编码器（带Push功能） 1个主控电动推杆 1个高灵敏轨迹球 ★支持RDM | 1 | 台 | YEL、FINE ART、Avolites
1.2 | 光束电脑灯 | 额定电压： AC200V-240V,50/60Hz 光源规格：Philips MSD Platinum 10R(295W) 光源寿命：2000H（灯泡和反光杯整体封装,光效更高使用寿命更长) 色温： 8500K/4500K/3200K 光束角度：平行光束角度0°~3.8°可调 线性调光：机械线性调光0~100%，具有16Bit精度微调 高速频闪：脉冲频闪，同步异步频闪. 频闪速度每秒0.5-9次/秒 固定颜色： 1个固定颜色轮有14个色片,+白光， 可半色效果、线性色彩转换及双向变速旋转彩虹效果 七彩颜色：七色效果，可以随意增加 静态图案： 1个固定图案轮有13个图案+空白，可图案抖动效果和图案任意定位功能 棱镜： 2个独立的棱镜，旋转八面棱镜+蜂窝棱镜，可以双向旋转,旋转速度快慢可调，令图案投射效果更丰富 调焦： 采用采用3组高精密玻璃光学镜头，电子线性高清调节，,能投射出高清的图案 雾化： 1个独立的雾化效果，光斑柔和自然，柔光效果，轻松实现柔和梦幻的图案效果 水平/垂直：水平扫描角度540°（16BIT精度扫描）,垂直扫描角度270°（16BIT精度扫描）,具有自动回位功能，采用三相电机不仅提供快速平滑扫描并消除传动噪音 含灯钩、保险链 | 18 | 只 | DMON、FINE ART、MONON
1.3 | LED PAR灯 | 电压：AC120V-240V，50/60Hz ★LED灯珠：不劣于18颗*10W（RGBW四合一全彩） 透镜角度：常规25°（15°/45°可选） 颜色：连续的红绿蓝白颜色转换，RGBW无限混色 含灯钩、保险链 | 16 | 只 | DMON、FINE ART、MONON
1.4 | LED平板会议灯 | 光源：LED灯珠400颗 额定电压：AC100V-240V/50-60HZ 驱动方式：恒流驱动 3500mA 额定功率：≥200W 发光效率：≥80lm/W 显色指数：Rａ≥92 | 20 | 只 | DMON、FINE ART、MONON
1.5 | 直通电源柜 | 48路*4KW | 1 | 套 | RGB、HDL、DMON
1.6 | 辅材 | 配套，满足系统必要需求 | 1 | 批 | 国产优质
1.7 | 原有系统排查、检测、集成、调试 | 原系统建设于多年前，损坏、缺失不少设备，搁置多年无法使用； 本次维修，更换新增部分设备 需重新排查、测序、接线、调试 新增设备需与原设备重新集成 | 1 | 项 | 国产优质
2 | 音响系统改造
2.1 | 调音台 | ★不少于24路单声道输入（TRS+XLR） 不少于20个混音输出（XLR） ★不少于25个电动推子 内置触控显示屏 支持远程扩展接口箱 | 1 | 台 | ALLEN & HEATH、MIDAS、DIGICO
2.2 | 数字音频处理器 | ★为确保系统最佳匹配，数字音频处理器与扬声器采用同品牌 ★模拟通道数：不少于16路输入，16路输出（单台设备，不得多台级联） 支持PC、IOS系统的手机与平板控制 平衡式话筒、线限输出，具有48V幻象供电软开关 具有自动混音、反馈消除、回声消除、自动增益控制、分频等功能 输入每通道：前级放大、信号发生器、扩展器、压缩器、5段参量均衡及High-Shelf、Low-Shelf、LP、HP可选 输出每通道： 8段参量均衡或31段图示均衡可选、延时器、分频器、高低通滤波器、限幅器 全功能矩阵混音功能 支持场景预设功能 断电自动保护记忆功能 ★具有国家版权局颁发的计算机软件著作权登记证，非贴牌产品； 具有省级或以上权威检测机构的第三方检测报告 | 1 | 台 | DESFINE、Symetrix、QSC
2.3 | 数字功放 | D类数字功放 立体声功率：2×1200W（8Ω）、2×1800W（4Ω） 桥接功率：2400W（16Ω）、3600W（8Ω） RMS输出电压(THD=1%,1kHz):98V 阻尼系数（8Ω，20Hz~200Hz):>1000 | 1 | 台 | DESFINE、QSC、Powersoft
2.4 | 手持无线话筒套装 | ★提供清晰的24位数字音频 20Hz 至 20kHz频率范围（视话筒头而定） 120dB的动态范围 ★数字式预开关分集 ★不低于44 MHz 调谐带宽（视地区而定） 每个频段32个可用通道（视地区而定） 每个6MHz电池频段多达10个兼容系统，每个8MHz频段兼容12个系统 通过红外扫描和同步轻松配对发射机和接收机 2节AA电池壳持续使用长达8小时，也可选配舒尔SB903可充电锂电池 可更换话筒头，牢固的金属构造 ★射频载波频率范围：470-937.5 MHz（视地区而定） 工作范围：100 m（实际范围取决于射频信号的吸收、反射和干扰） 射频调谐步进：25 kHz （视地区而定） 镜频抑制：＞70 dB 典型值 射频灵敏度：-97dBm 延迟：3.2ms 音频频率响应：20 Hz-20 kHz（+1、-2dB） 音频动态范围：120 dB @1% THD A权重，典型值 总谐波失真：＜0.02% 话筒增益偏移范围：0至21 dB（3dB步进） | 2 | 套 | Audio Technica 、SENNHEISER、SHURE
2.5 | 鹅颈会议话筒 | 传感器类型: 电容拾音模式: 心形频率响应自: 50 Hz 频率响应至: 17 KHz 灵敏度 (dBV/Pa): 心形 -33.5 dBV/Pa；全向型： -28.0 dBV/Pa；超心形 -32.5 dBV/Pa dBV/Pa 灵敏度 (mV/Pa): 心形 21.1 mV/Pa；全向型： 39.8 mV/Pa；超心形 23.7 mV/Pa mV/Pa 等效自噪:心形: 29.0 dB(A) 声压:心形: 123.0 dB | 2 | 支 | Audio Technica 、SENNHEISER、SHURE
2.6 | 时序电源 | 不少于8路，每路不低于16A | 1 | 台 | 国产优质
2.7 | 辅材 | 配套，满足系统必要需求 | 1 | 批 | 国产优质
2.8 | 原有系统排查、检测、集成、调试 | 原系统建设于多年前，损坏、缺失不少设备，搁置多年无法使用； 本次维修，更换新增部分设备 需重新排查、测序、接线、调试 新增设备需与原设备重新集成 | 1 | 项 | 国产优质